## Arkusz1
nr sprawy: DZP.271.8.2022 Formularz cenowy Załącznik nr 2 do SWZ
Remont jezdni ul. Raczkowskiej w ciągu DW 655 w Suwałkach na odcinku za przejazdem kolejowym w kierunku centrum miasta (85+136,93 - 85+809,93 długości 673m)
Nr | Nr ST | Opis robót | Jm | Ilość | Cena | Wartość netto
1 | 2 | 3 | 4 | 5 | 6 | 7
Przygotowanie terenu pod budowę
Roboty w zakresie przygotowania terenu pod budowę i roboty ziemne
1 | D.00.00.00. | Oznakowanie i zabezpieczenie robót na czas budowy wraz z niezbędnymi zatwierdzonymi przez uprawnione organy projektami tymczasowej organizacji ruchu drogowego, na okres prowadzenia robót drogowych - dotyczy całego zakresu robót | kpl | 1
2 | D.00.00.00. | Obsługa geodezyjna całości inwestycji polegająca na: wytyczeniu obiektów przewidzianych do realizacji, wykonywaniu pomiarów kontrolnych i sprawdzających w tym: ilości robót ziemnych, powierzchni i długości wykonanych robót drogowych. Wykonanie inwentaryzacji powykonawczej wszystkich robót-dotyczy całego zakresu | kpl | 1
3 | D.01.02.02 | Mechaniczne usunięcie warstwy ziemi urodzajnej o średniej grubości do 30 cm z transportem urobku samochodami samowyładowczymi na odległość 5 km | m2 | 1690
5 | D.05 03.11 | Roboty remontowe - Rozebranie mechaniczne nawierzchni z mieszanek mineralno-bitumicznych poprzez frezowaniwe, średnia grubość warstwy ok. 15cm wraz z wywiezieniem destruktu w miejsce wskazane przez Inwestora samochodami samowyładowczymi do 5 km, przy mechanicznym załadunku i wyładunku. | m2 | 5510
6 | D.05 03.12 | Roboty remontowe - Rozebranie mechaniczne podbudowy z chudego betonu poprzez frezowaniwe, średnia grubość warstwy od 0 cm do 35 cm wraz z wywiezieniem destruktu w miejsce wskazane przez Inwestora samochodami samowyładowczymi do 5 km, przy mechanicznym załadunku i wyładunku. | m2 | 5510
6 | D.04.04.02 | Odtworzenie podoczy wzmocnionych mieszanka kruszywa z sfrezowaną mieszanką bitumiczną szerokości 1,25 m, wbudowanie na drodze wskazanej przez Inwestora wraz z niezbędnymi robotami towarzyszącymi (wyrównanie istniejącej nawierzchni żwirowej, rozplantowanie, wyprofilowanie i wałowanie). Przyjąć średnią grubość 10 cm | m3 | 826.5
7 | D.02.01 01. | Roboty ziemne wykonywane koparkami podsiębiernymi o pojemności łyżki 0,60m3 w gruncie kategorii III-IV z transportem urobku samochodami samowyładowczymi na odległość 5km | m3 | 3476.52
Razem roboty w zakresie przygotowania terenu pod budowę i roboty ziemne
Roboty w zakresie nawierzchni dróg
8 | D.04.01.01. | Mechaniczne profilowanie i zagęszczenie podłoża pod warstwy konstrukcyjne nawierzchni - kategoria gruntu: l-IV | m2 | 6953.04
9 | D.09.01.01. | Odtworzenie i oczyszczenie rowów przydroznych do odprowadzenia wód opadowych i skarp przydrożnych wraz z odtworzeniem nawierzhni trawiastej siewem z przykryciem nasion humusem szerokości wraz ze skarpami ok 5 m | m | 1380
10 | D.04.04.02a | Podbudowa i ulepszone podłoże z gruntu stabilizowanego cementem o wytrzymalości Rm 2,5 Mpa gr. 20 cm | m2 | 6953.04
11 | D.04.04.02 | Podbudowa pomocnicza z mieszanki niezwiązanej z kruszywa łamanego - warstwa dolna o grubości po zagęszczeniu 17 cm, CBR > 60 (zakup, transport, wbudowanie ) | m2 | 6561.54
12 | D.04.04.02 | Podbudowa zasadnicza z mieszanki niezwiązanej z kruszywa łamanego C50/30 - warstwa dolna o grubości po zagęszczeniu 22 cm (zakup, transport, wbudowanie ) | m2 | 6044.76
13 | D.04.07.01 a. | Podbudowa zasadnicza z BA gr. 12cm KR5 | m2 | 5763
14 | D.04.07.01 a. | Oczyszczenie i skropienie warstw konstrukcyjnych | m2 | 11337
15 | D.05.03.03b. | Warstwa wiążąca z BA gr 8 cm KR5 | m2 | 5574
17 | D.05.03.13a. | Warstwa ścieralna SMA gr 4 cm KR5 | m2 | 5510
Razem budowa jezdni
Urządzenia bezpieczeństwa ruchu
18 | D.07.02.02 | Oznakowanie poziome nawierzchni bitumicznych - cienkowarstwowe | m2 ozn. | 350
Razem urządzenia bezpieczeństwa ruchu
Razem netto
Podatek VAT ……..%
Ogółem brutto
........................................ /podpisano elektronicznie/*
* UWAGA: należy podpisać kwalifikowanym podpisem elektronicznym, podpisem zaufanym lub podpisem osobistym osoby uprawnionej do zaciągania zobowiązań w imieniu Wykonawcy.